## BOM
براق BQ-10 · الإصدار 3 · قائمة القطع بأسعار الموردين الصينيين
عدّل الخلايا الملونة (السعر والكمية) فتُحدَّث الإجماليات. عند وصول عرض السعر ضع السعر الجديد وغيّر النوع إلى «سعر منشور». التاريخ: 25/10/2026
الرمز | القطعة | ملاحظة | سعر الوحدة $ | نوع السعر | الكمية · مدى أقصى | الإجمالي · مدى أقصى | الكمية · متوازن | الإجمالي · متوازن | المورد / المصدر
M2 | خلية CATL NCM 3.7V 114Ah | سعر شريحة 100+ ($24.90) للتكوين الأقصى، و 16–99 ($25.90) للمتوازن | 24.9 | سعر منشور | 192 |  | 0 |  | Shenzhen Xiho Energy Technology Co., Ltd.
M2 | خلية CATL NCM 3.7V 114Ah | شريحة 16–99 قطعة | 25.9 | سعر منشور | 0 |  | 96 |  | Shenzhen Xiho Energy Technology Co., Ltd.
M2 | غلاف الوحدة 12S2P | صينية ألومنيوم، ألواح طرفية، أحزمة، قضبان نحاسية، صمام | 70 | تقدير | 8 |  | 0
M2 | غلاف الوحدة 12S1P |  | 55 | تقدير | 0 |  | 8
M3·M4 | طقم محرك PMSM 32/60 kW مع المتحكم | مبرد بالسائل، المتحكم 250–450 V | 1500 | سعر منشور | 1 |  | 1 |  | Foshan Shunde Green Motor Technology Co., Ltd.
M3 | صفيحة ربط بعلبة السرعات الأصلية ووصلة | تشغيل محلي على CNC | 250 | تقدير | 1 |  | 1
M5 | نظام إدارة بطارية 96S مع CAN | السعر عند الطلب، والقيمة تقدير حتى وصول العرض | 450 | بانتظار عرض | 1 |  | 1 |  | Evlithium
M5 | ملامس Hongfa HFE82V-250C | 2 رئيسيان + احتياط (أقل طلب 5) | 35 | سعر منشور | 5 |  | 5 |  | Shenzhen Topd Technology Co., Ltd.
M5 | مقاومة شحن مسبق، صمامات، MSD، حساس تيار |  | 180 | تقدير | 1 |  | 1
M6 | وحدة 3 في 1: شاحن 6.6 kW + محول 2 kW | مبردة بالسائل | 989 | سعر منشور | 1 |  | 1 |  | Qingdao Greatway Technology Co., Ltd.
M6 | مقبس Type 2 مع لوحة إشارة التحكم |  | 120 | تقدير | 1 |  | 1
M7 | مضخة Davies Craig EBP23 | 23 L/min | 165 | سعر منشور | 1 |  | 1 |  | AutoOne · Davies Craig EBP23
M7 | مشع مع مروحة كهربائية |  | 120 | تقدير | 1 |  | 1
M8 | وحدة التحكم بالمركبة VCU | تُحذف إن كانت ضمن طقم المحرك؛ يُسأل عنها في طلب العرض | 250 | تقدير | 1 |  | 1
M9 | مضخة تفريغ Hella UP28 |  | 187.32 | سعر منشور | 1 |  | 1 |  | Fidanza · Hella UP28
M10 | عمود توجيه كهربائي مع وحدة التحكم |  | 155 | سعر منشور | 1 |  | 1 |  | Hangzhou Ace Technology Co., Ltd.
M1 | إطار ألومنيوم 6061 وحوامل | أخف من الفولاذ بنحو 40% | 380 | تقدير | 1 |  | 1
— | كابلات برتقالية 35 مم² وموصلات |  | 300 | تقدير | 1 |  | 1
— | أسلاك الجهد المنخفض والمرحلات |  | 150 | تقدير | 1 |  | 1
شحن | شحن بحري وتخليص للخلايا (بضائع خطرة فئة 9) | تقدير بنحو $6 للخلية بحراً؛ الشحن الجوي أغلى بكثير | 6 | تقدير | 192 |  | 96 |  | Akkudoktor · تكلفة شحن الخلايا DDP من Alibaba
شحن | شحن بحري وتخليص لبقية القطع |  | 450 | تقدير | 1 |  | 1
الإجمالي التقديري للقطع شاملاً الشحن البحري
منه بأسعار منشورة
منه بانتظار عرض سعر
تكلفة كل kWh من البطارية (الخلايا والأغلفة والشحن)
لا تشمل الأسعار الجمارك وضريبة الاستيراد في بلدك، ولا أجور التركيب والفحص والترخيص.

## الموردون
المورد | المدينة | القطعة | الأسعار والشروط | قناة التواصل | التواصل | حالة طلب العرض | تاريخ الإرسال | السعر المعروض $ | الرابط
Shenzhen Xiho Energy Technology Co., Ltd. | شنتشن | خلايا CATL NCM 3.7V 114Ah | $25.90 (16–99) · $24.90 (100–2,999) · أقل طلب 4 · 1.8 kg · 52×148×102 mm · ≥2,000 دورة · 5 سنوات على Alibaba · تقييم 4.8/5 | Alibaba | زر Contact Supplier في صفحة المنتج | جاهز للإرسال |  |  | https://www.alibaba.com/product-detail/CATL-3-7V-114Ah-Ncm-811_1601240619637.html
Dongguan Hengfan New Energy Technology Co., Ltd. | دونغقوان | خلايا CATL NMC 3.7V 93Ah (بديل) | $33 (1–499) · أقل طلب 1 · 1.42 kg · 85×172×42 mm | Alibaba | زر Contact Supplier | جاهز للإرسال |  |  | https://www.alibaba.com/product-detail/CATL-3-7V-93Ah-NMC-Prismatic_1601771817166.html
Foshan Shunde Green Motor Technology Co., Ltd. | فوشان | طقم محرك PMSM مبرد بالسائل 32/60 kW مع المتحكم | $1,500 (1–9) · $1,300 (10+) · 320 V، المتحكم 250–450 V · 14 سنة خبرة | Alibaba | زر Contact Supplier | جاهز للإرسال |  |  | https://www.alibaba.com/product-detail/EV-conversion-kit-without-battery-for_1601076391139.html
Guangdong Shinegle New Energy Technologies Co., Ltd. | غوانغدونغ | طقم PMSM 30/60 kW (بديل) | $2,600 · أقل طلب 1 · 225 N·m قصوى · 320 V | Alibaba | زر Contact Supplier | جاهز للإرسال |  |  | https://www.alibaba.com/product-detail/60KW-30KW-PMSM-Motor-Controller-Complete_1600209602778.html
Rawsun Technology (Shantou) Co., Ltd. | شانتو | محرك + عاكس + ناقل 11.93:1 متكامل 30/60 kW (بديل) | $6,925 (1–49) · 220 N·m قصوى · 336 VDC | Alibaba | زر Contact Supplier | جاهز للإرسال |  |  | https://www.alibaba.com/product-detail/45kw-electric-ac-motor-inverter-gearbox_1600082254078.html
Qingdao Greatway Technology Co., Ltd. | تشينغداو | وحدة 3 في 1: شاحن 6.6 kW + محول DC-DC 2 kW مبردة بالسائل | $989–1,399 · أقل طلب 1 | Alibaba / Accio | زر Contact Supplier | جاهز للإرسال |  |  | https://www.accio.ai/find-product/dilong-3-3kw-obc-air-cooled-on-board-charger-for-electric-vehicle
Bonnen Battery (Bonnen New Energy) | تشانغشا / قوانغتشو | شاحن HK-LF-312-20 بقدرة 6.6 kW، خرج 110–440 V، CAN (بديل) | السعر عند الطلب · IP67 | بريد / واتساب | info@bonnenbatteries.com · واتساب +86 187 9740 1520 | جاهز للإرسال |  |  | https://www.bonnenbatteries.com/product/on-board-chargers-for-boats-marine-electric-vehicles-6kw-ev-charger/
Evlithium | شنتشن | نظام إدارة بطارية 96S بمنفذين مع CAN | حتى 1000 V · موازنة 200 mA · حساس Hall حتى 400 A · السعر عند الطلب | بريد / واتساب | info@evlithium.com · واتساب +86 156 0637 1958 | جاهز للإرسال |  |  | https://www.evlithium.com/Battery-Management-System/4-192s-lithium-battery-bms.html
Shenzhen Topd Technology Co., Ltd. | شنتشن | ملامس Hongfa HFE82V-250C (250 A / 750 V) | $34–36 · أقل طلب 5 | Alibaba / Accio | زر Contact Supplier | جاهز للإرسال |  |  | https://ko.accio.com/plp/hfe82v250c
Hangzhou Ace Technology Co., Ltd. | هانغتشو | عمود توجيه كهربائي مع وحدة التحكم | $135–155 · أقل طلب كرتونة واحدة | Alibaba / Accio | زر Contact Supplier | جاهز للإرسال |  |  | https://www.accio.ai/find-product/steering-column-mobil
Hunan CTS Technology Co., Ltd. | تشانغشا | شاحن OBC بقدرة 3.3 / 6.6 kW (بديل أرخص) | $300–350 · أقل طلب 2 | Alibaba / Accio | زر Contact Supplier | جاهز للإرسال |  |  | https://www.accio.ai/find-product/dilong-3-3kw-obc-air-cooled-on-board-charger-for-electric-vehicle

## حساب المدى
نموذج المدى: القوة = ½ρ·Cd·A·v² + Crr·m·g ، ثم Wh/km = (القوة/الكفاءة + الأحمال/السرعة) ÷ 3.6 × معامل الدورة
معاملات الدورة معايَرة على نيسان ليف 2017 (30 kWh، مدى EPA 172 km). عدّل الخلايا الملونة.
المُدخل | مدى أقصى | متوازن |  | مُدخل مشترك | القيمة
عدد الخلايا | 192 | 96 |  | وزن السيارة الأصلية kg | 1000
سعة الخلية Ah | 114 | 114 |  | وزن منظومة الاحتراق المُزالة kg | 230
جهد الخلية الاسمي V | 3.7 | 3.7 |  | بقية وحدات المنظومة kg | 95
وزن الخلية kg | 1.8 | 1.8 |  | السائق kg | 75
وزن غلاف الوحدة kg | 6 | 5 |  | معامل السحب Cd | 0.34
عدد الوحدات | 8 | 8 |  | المساحة الأمامية m² | 1.95
|  |  |  | معامل الدحرجة Crr | 0.008
النتائج |  |  |  | كفاءة المنظومة من البطارية للعجلة | 0.85
الخلايا على التوالي (96S) |  |  |  | الأحمال المساعدة W | 400
التوازي |  |  |  | نسبة الطاقة القابلة للاستخدام | 0.92
الطاقة kWh
وزن البطارية kg
وزن السيارة بعد التحويل kg
الجهد الاسمي V
أقصى جهد V (4.2 V للخلية)
الدورة |  |  | السرعة km/h | معامل الدورة
مدينة · استهلاك Wh/km |  |  | 40 | 1.9
مدينة · المدى km
مختلط · استهلاك Wh/km |  |  | 70 | 1.55
مختلط · المدى km
طريق سريع · استهلاك Wh/km |  |  | 110 | 1.15
طريق سريع · المدى km
تحقق: بالمعطيات نفسها ووزن ليف 1,550 kg ينتج النموذج نحو 147 Wh/km من البطارية في الدورة المختلطة، وهو ما يقابل قيمة EPA لنيسان ليف (≈ 174 Wh/km من المقبس شاملة فاقد الشحن).

## المصادر
Shenzhen Xiho Energy Technology Co., Ltd. · خلايا CATL NCM 3.7V 114Ah | https://www.alibaba.com/product-detail/CATL-3-7V-114Ah-Ncm-811_1601240619637.html
Dongguan Hengfan New Energy Technology Co., Ltd. · خلايا CATL NMC 3.7V 93Ah (بديل) | https://www.alibaba.com/product-detail/CATL-3-7V-93Ah-NMC-Prismatic_1601771817166.html
Foshan Shunde Green Motor Technology Co., Ltd. · طقم محرك PMSM مبرد بالسائل 32/60 kW مع المتحكم | https://www.alibaba.com/product-detail/EV-conversion-kit-without-battery-for_1601076391139.html
Guangdong Shinegle New Energy Technologies Co., Ltd. · طقم PMSM 30/60 kW (بديل) | https://www.alibaba.com/product-detail/60KW-30KW-PMSM-Motor-Controller-Complete_1600209602778.html
Rawsun Technology (Shantou) Co., Ltd. · محرك + عاكس + ناقل 11.93:1 متكامل 30/60 kW (بديل) | https://www.alibaba.com/product-detail/45kw-electric-ac-motor-inverter-gearbox_1600082254078.html
Qingdao Greatway Technology Co., Ltd. · وحدة 3 في 1: شاحن 6.6 kW + محول DC-DC 2 kW مبردة بالسائل | https://www.accio.ai/find-product/dilong-3-3kw-obc-air-cooled-on-board-charger-for-electric-vehicle
Bonnen Battery (Bonnen New Energy) · شاحن HK-LF-312-20 بقدرة 6.6 kW، خرج 110–440 V، CAN (بديل) | https://www.bonnenbatteries.com/product/on-board-chargers-for-boats-marine-electric-vehicles-6kw-ev-charger/
Evlithium · نظام إدارة بطارية 96S بمنفذين مع CAN | https://www.evlithium.com/Battery-Management-System/4-192s-lithium-battery-bms.html
Shenzhen Topd Technology Co., Ltd. · ملامس Hongfa HFE82V-250C (250 A / 750 V) | https://ko.accio.com/plp/hfe82v250c
Hangzhou Ace Technology Co., Ltd. · عمود توجيه كهربائي مع وحدة التحكم | https://www.accio.ai/find-product/steering-column-mobil
Hunan CTS Technology Co., Ltd. · شاحن OBC بقدرة 3.3 / 6.6 kW (بديل أرخص) | https://www.accio.ai/find-product/dilong-3-3kw-obc-air-cooled-on-board-charger-for-electric-vehicle
Fidanza · Hella UP28 | https://fidanza.com/hella-up28-vacuum-pump-audi-vw-min-qty-of-6-008570027
AutoOne · Davies Craig EBP23 | https://www.autoone.com.au/products/9050-daviescr-ebp23-kit-12v
Akkudoktor · تكلفة شحن الخلايا DDP من Alibaba | https://akkudoktor.net/t/lf280ah-k-zellen-angebote-alibaba-mit-preisen/1288?page=14
EV Specifications · Nissan Leaf 2017 (معايرة نموذج المدى) | https://www.evspecifications.com/en/model/7a2813